## Arkusz1
VCC | 3.3
Max.Napięcie w odczycie | 1
Minimalny rezystor | 2090.9091
R(ntc)-min | 3000 |  |  | MinResistor
R(ntc)-max | 18000
Rf | 100000
296.8064
V(tnc)-min | 0.096117
V(tnc)-max | 0.50339
Jednostka | 0.00097656
Jednostak [min] | 98.4233
Jednostka [max] | 515.4712
Jednostek [available] | 417.0479
Wyliczenia Temperatury
Analog value | 10 |  | 98.6193
V_NTC | 0.0097656 |  | 1.994
R_NTC | 10140000 | 296.8064 | 626.2998
LOG(R_NTC) | 7.006 |  | 353.1498
Temp K | 357.1956
Temp C | 84.0456
A | 0.0011291
B | 0.00023413
C | 8.7674e-08
TempK | 357.1956
TempC | 84.0456